## 工作表2
ANSYS TUTORIAL ¦ Steady-State Thermal Analysis ¦ Analysis of Heat Sink
https://youtu.be/eLb-dyrUlPI
STEDY STATE THERMAL analysis of a "HEAT SINK" in ANSYS WORKBENCH // TUTORIAL-27
https://youtu.be/ieVw-9OuFm4
| Material | A16061/Al7075 |  |  | Base = 52x52x9.5mm
|  | ADC12 |  |  | Height = 40mm
Cu
| square/in-line |  |  |  |  | square/stagger
circular/stagger
circular/in-line
|  |  |  | 頂部 | 中間 | 底部
Alignment | Material | Cross-section | Watt | Tip (℃) | Tm (℃) | Tb (℃) | Element type | Elements | Nodes
in-line | Cu | square | 1 | 22.298 | 22.379 | 22.444
| ADC12 | square | 1 | 22.233 | 22.334 | 22.578
| Cu | square | 3 | 22.893 | 23.136 | 23.331
| ADC12 | square | 3 | 22.699 | 22.96 | 23.735
| Cu | square | 5 | 23.488 | 23.894 | 24.219
| ADC12 | square | 5 | 23.165 | 23.601 | 24.891
| Cu | circular | 1 | 22.369 | 22.649 | 22.584
| ADC12 | circular | 1 | 22.286 | 22.393 | 22.706
| Cu | circular | 3 | 23.107 | 23.346 | 23.645
| ADC12 | circular | 3 | 22.859 | 23.242 | 24.118
| Cu | circular | 5 | 23.845 | 24.244 | 24.741
| ADC12 | circular | 5 | 23.433 | 23.964 | 25.525
staggerred | Cu | square | 1 | 22.311 | 22.352 | 22.464
| ADC12 | square | 1 | 22.243 | 22.349 | 22.604
| Cu | square | 3 | 22.933 | 23.02 | 23.392
| ADC12 | square | 3 | 22.729 | 23.048 | 23.811
| Cu | square | 5 | 23.556 | 23.805 | 24.32
| ADC12 | square | 5 | 23.215 | 23.84 | 25.018
| Cu | circular | 1 | 22.385 | 22.429 | 22.573
| ADC12 | circular | 1 | 22.297 | 22.43 | 22.738
| Cu | circular | 3 | 23.154 | 23.309 | 23.72
| ADC12 | circular | 3 | 22.892 | 23.479 | 24.213
| Cu | circular | 5 | 23924 | 24.23 | 24.866
| ADC12 | circular | 5 | 23.489 | 24.037 | 25.683
完成製作溫度分布之模擬動畫
將Fluent分析檔及動畫檔一併繳交
溫度分布圖
Cu in-line-1W |  | C |  |  |  |  | S |  | ADC12 in-line-1W | C |  | S
Cu in-line-3W | [8 empty] | ADC12 in-line-3W
Cu in-line-5W | [8 empty] | ADC12 in-line-5W
Cu staggerred-1W |  |  | C |  |  |  | S |  | ADC12 staggerred-1W |  | C |  | S
Cu staggerred-3W | [8 empty] | ADC12 staggerred-3W
Cu staggerred-5W | [8 empty] | ADC12 staggerred-5W

## 工作表3
mesh = method/multi-zone | HeatSink厚度9.5mm
1. Al alloy
2. pin_fin h=1E-4 | HeatSink高度40mm
3. base h=1E-4
4. input P=5W
5. 4sides h=0 (perfectly insulated)